## BOM
Item # | Quantity | Designator | Comment | Footprint
1 | 2 | R67, R70 | 0.22 | 0603
2 | 4 | C28, C31, C66, C67 | 1uF | 0603
3 | 4 | C27, C40, C44, C51 | NP | 0603
4 | 1 | C2_LF | 2.7nF | 0603
5 | 4 | R55, R59, R118, R130 | 3.3 | 0603
6 | 4 | C26, C62, C85, C86 | 4.7uF | 0805
7 | 1 | Y2 | 8 Mhz | HC49/4H_SMX
8 | 10 | R2EXT3V, R56, R62, R66, R72, R103, R104, R105, R106, R107 | 10 | 0603
9 | 4 | R75, R79, R84, R89 | 10k | 0603
10 | 9 | C19, C23, C30, C33, C36, C37, C41, C49, C65 | 10nF | 0603
11 | 6 | C69, C79, C80, C82, C50, C64 | 10uF 10V | 1206
12 | 1 | R112 | 10uH | 1210
13 | 6 | R2PLF, R77, R81, R87, R92, R150 | 12k | 0603
14 | 2 | R109, R110 | 22 | 0603
15 | 2 | C60, C61 | 22pF | 0603
16 | 1 | R2_LF | 47k | 0603
17 | 1 | C1_LF | 47pF | 0603
18 | 11 | C15, C18, C20, C29, C32, C34, C35, C63, C84, C87, C52 | 100nF | 0603
19 | 10 | C2, C4, C6, C7, C8, C9, C10, C11, C12, C13 | 100nF | 0402
20 | 2 | C14, C17 | 100pF | 0603
21 | 2 | C43, C46 | 470nF | 0603
22 | 3 | R124, R132, R133 | 750 | 0603
23 | 1 | U12 | AD5660C | SOP8
24 | 1 | Q1 | ASVTX-09 | CRYSTAL_50x32
25 | 1 | U5 | AT90USB162 | QFN32
26 | 1 | Q2 | D75A | D75A
27 | 1 | U3 | DAC121S101CIMK | MK06A_N
28 | 1 | U14 | DS90LT012ATMF | MF05A_N
29 | 2 | U15, U16 | DS90LT012ATMF | MF05A_N
30 | 1 | GPS1 | EB230 | EB230
31 | 2 | P2, P3 | Header 2 | HDR1X2
32 | 1 | P1 | Header 8X2 | HDR2X8
33 | 1 | D2 | KPC-3216YC | 3.2X1.6X1.1
34 | 1 | U2 | LMK01000CISQ | SQ48A-04
35 | 1 | U1 | LMX2531LQ1515E | LQ36D-04
36 | 1 | U11 | LP3871EMP-3.3 | MP05A_N
37 | 1 | U6 | LP3995ILD-3.0 | LDE06A-04
38 | 1 | R120 | MF-NSMF050 | 1206
39 | 1 | J18 | MINIUSB | MINIUSB
40 | 2 | C2_A2, C21 | NP | 1206
41 | 9 | C1, C1_A2, C2PA2, C22, C53, C54, C83, C70, C71 | NP | 0603
42 | 21 | R2_A2, R3, R4, R42, R43, R44, R45, R73, R82, R85, R88, R90, R93, R95, R97, R99, R111, R127, R128, R129, R131 | NP | 0603
43 | 30 | R5, R6, R7, R11, R12, R13, R18, R19, R20, R21, R22, R23, R24, R25, R26, R27, R28, R29, R30, R31, R32, R33, R34, R35, R36, R37, R38, R39, R40, R41 | NP | 0402
44 | 1 | D1 | PMEG2020EJ.115 | SOD323
45 | 1 | J3 | U.FL Connector | UFL
46 | 14 | J2, J4, J5, J7, J8, J9, J10, J11, J12, J13, J14, J15, J16, J19 | U.FL Connector | UFL
DO NOT POPULATE