## usrp_mboard.bom
Device | value | Digikey PN | footprint | quantity | refdes
24LC024-I/SN | 24LC024-I/SN |  | SO8 | 1 | U413
AD9862 | AD9862 |  | LQFP128 | 2 | U601 U602
CAPACITOR | 0.1uF |  | 603 | 78 | C470 C510 C512 C513 C514 C515 C516 C522 C525 C530 C532 C534 C536 C538 C540 C542 C544 C546 C548 C551 C553 C555 C557 C559 C561 C563 C565 C566 C568 C570 C572 C575 C577 C579 C580 C582 C584 C586 C588 C590 C592 C594 C596 C598 C600 C602 C604 C606 C608 C610 C612 C614 C616 C618 C620 C622 C624 C626 C628 C630 C632 C634 C636 C638 C640 C642 C644 C701 C702 C703 C704 C706 C708 C709 C710 C712 C714 C803
CAPACITOR | 10uF |  | 1206 | 4 | C705 C707 C711 C713
CAPACITOR | 1uF |  | 1206 | 4 | C1001 C1002 C1003 C1004
CAPACITOR | 220pF |  | 603 | 70 | C1014 C1015 C1016 C1020 C505 C518 C519 C524 C526 C528 C529 C531 C533 C535 C537 C539 C541 C543 C545 C547 C549 C550 C552 C554 C556 C558 C560 C562 C564 C567 C569 C571 C573 C574 C576 C578 C581 C583 C585 C587 C589 C591 C593 C595 C597 C599 C601 C603 C605 C607 C609 C611 C613 C615 C617 C619 C621 C623 C625 C627 C629 C631 C633 C635 C637 C639 C641 C643 C645 C805
CAPACITOR | 22pF |  | 603 | 2 | C460 C464
CONNECTOR_3 | Power connector | SC1153-ND | RAPC722 | 1 | J502
CONNECTOR_4 | USB | 787780-1-ND | USB | 1 | J401
CRYSTAL | 24 Mhz | XC742CT-ND | HC-49USMD | 1 | X1
CY7C68013-TQ100 | CY7C68013-TQ100 |  | TQFP100 | 1 | U412
EP1C12Q240C8 | EP1C12Q240C8 |  | PQ240 | 1 | U101
FUSE | 3A | P11358CT-ND | 603 | 1 | F501
HEADER4 | SIP4 |  | SIP4 | 1 | J1001
INDUCTOR | Ferrite Bead | 240-2206-1-ND | 1206 | 4 | L401 L509 L511 L600
LED | CMD17-21VGC/TR8 | L62405CT-ND | LED | 2 | D402 D403
LT1085CM-3.3 | LT1085CM-3.3 |  | LT1085 | 1 | U502
PMC64 | PMC 71436-2164 | WM17200-ND | pmc | 4 | J666 J667 J668 J669
POLARIZED_CAPACITOR | 100uF Tan Size-C LoESR |  | SIZE-C | 1 | C502
POLARIZED_CAPACITOR | 22uF Tan Size-C LoESR |  | SIZE-C | 4 | C507 C508 C523 C527
RESISTOR | 0 |  | 1206 | 2 | L510 L601
RESISTOR | 0 |  | 603 | 3 | R442 R859 R861
RESISTOR | 100 |  | 603 | 4 | R1001 R1002 R1003 R1004
RESISTOR | 100K |  | 603 | 1 | R424
RESISTOR | 10K |  | 603 | 6 | R101 R102 R104 R490 R491 R492
RESISTOR | 1K |  | 603 | 2 | R420 R422
RESISTOR | 2.2K |  | 603 | 2 | R417 R418
RESISTOR | 240K |  | 603 | 1 | R503
RESISTOR | 4K |  | 603 | 2 | R701 R702
RESISTOR | 50 |  | 603 | 6 | R1011 R1012 R1013 R1014 R1015 R1016
RESISTOR | NONE (Do not populate) |  | 603 | 2 | R858 R860
TPS77715PWP | TPS77715PWP |  | PWP-20 | 1 | U503
CTX286LVCT-ND | 64 Mhz | CTX286LVCT-ND | vctcxo | 1 | X2
New Components
RESISTOR | NONE (Do not populate) |  | 603 |  | R2001 R2004 R2005
RESISTOR | 0 |  | 603 |  | R2002 R2003
RESISTOR | 50 |  | 603 |  | R2027
SMA | NONE (Do not populate) |  | SMA |  | J2001